## Sheet1
depth of depression in magnet (mm) | 1.23 | Washer height (mm) | 1.43
height of low part of magnet (mm) | 129.5
stand height (mm) | 122
delta below stand (mm) | Voltage to lift (V) |  |  | Magnet V | Vdroop in transistor
0 | 1.74 |  |  | 0.2 | 0.005 | note that really only goes as low as 9.906 V with loading
0 | 1.73 |  |  | 0.3 | 0.015
0 | 1.7 |  |  | 0.4 | 0.024
0 | 1.74 |  |  | 0.5 | 0.032
-2.86 | 0.74 |  |  | 0.6 | 0.038
-1.43 | 1.17 |  |  | 0.7 | 0.046
-1 | 1.349 |  |  | 0.8 | 0.054
-0.5 | 1.565 |  |  | 0.9 | 0.061
0 | 1.74 |  |  | 1 | 0.068
0.5 | 2 |  |  | 1.1 | 0.072
0.93 | 2.25 |  |  | 1.2 | 0.081
|  |  |  | 1.3 | 0.086
|  |  |  | 1.4 | 0.082
|  |  |  | 1.5 | 0.088
|  |  |  | 1.6 | 0.089
|  |  |  | 1.7 | 0.092
|  |  |  | 1.8 | 0.094
|  |  |  | 1.9 | 0.094
|  |  |  | 2 | 0.096
|  |  |  | 2.2 | 0.097
|  |  |  | 2.4 | 0.098
|  |  |  | 2.6 | 0.096
|  |  |  | 2.8 | 0.97
|  |  |  | 3 | 0.965
note that these voltage are highly sensitive to the relative position of the support to the magnet, needs to be directly beneath or the torque exerted tips it a bit, raising up and letting it grab it